## E.1 分部分项工程量清单与计价表
分部分项工程量清单计价表
工程名称：芜湖市第一人民医院二期地块管线迁改工程 |  |  |  | 标段：芜湖市第一人民医院二期地块管线迁改工程 | [5 empty] | 第 1 页 共 5 页
序号 | 项目编码 | 项目名称 | 项目特征描述 |  | 计量单位 | 工程量 | 金额（元）
[7 empty] | 综合单价 | 合价 | 其中
[9 empty] | 定额人工费 |  | 定额机械费 | 暂估价
| 一 | 给水迁改
1 | 031001006001 | 塑料管 | 1.安装部位:室外 2.介质:给水 3.规格、压力等级:PE管DN250 4.压力试验及吹洗设计要求 5.警示带形式 6.含三通、弯头、与原管道碰头对接等 7.未尽事宜详见图纸、招标文件、答疑、图集、政府相关文件及规范等其他资料 |  | m | 103
2 | 040504001001 | 砌筑检查井 | 1.名称：给水检查井 2.含井座井盖及井内阀门等 3.未尽事宜详见图纸、招标文件、答疑、图集、政府相关文件及规范等其他资料 |  | 座 | 1
3 | 040101002001 | 挖沟槽土方 | 1.名称：挖填土方 2.开挖回填土方，余方弃置，运距自行考虑 3.未尽事宜详见图纸、招标文件、答疑、图集、政府相关文件及规范等其他资料 |  | m3 | 65.92
| 二 | 弱电迁改
安徽省建设工程造价计价软件测评合格编号：2018-JS-12
分部分项工程量清单计价表
工程名称：芜湖市第一人民医院二期地块管线迁改工程 |  |  |  | 标段：芜湖市第一人民医院二期地块管线迁改工程 | [5 empty] | 第 2 页 共 5 页
序号 | 项目编码 | 项目名称 | 项目特征描述 |  | 计量单位 | 工程量 | 金额（元）
[7 empty] | 综合单价 | 合价 | 其中
[9 empty] | 定额人工费 |  | 定额机械费 | 暂估价
4 | 030411001001 | 配管 | 1.名称：电气配管 2.规格：PE32 3.含管内线缆等 4.未尽事宜详见图纸、招标文件、答疑、图集、政府相关文件及规范等其他资料 |  | m | 7
5 | 030506001001 | 扩声系统设备 | 1.名称：广播GB-13 2.含接线及调试 3.未尽事宜详见图纸、招标文件、答疑、图集、政府相关文件及规范等其他资料 |  | 台 | 1
6 | 040504001002 | 砌筑检查井 | 1.名称：弱电手孔井 2.含井座井盖等 3.未尽事宜详见图纸、招标文件、答疑、图集、政府相关文件及规范等其他资料 |  | 座 | 1
7 | 040101002002 | 挖沟槽土方 | 1.名称：挖填土方 2.开挖回填土方，余方弃置，运距自行考虑 3.未尽事宜详见图纸、招标文件、答疑、图集、政府相关文件及规范等其他资料 |  | m3 | 2.8
| 三 | 雨水
安徽省建设工程造价计价软件测评合格编号：2018-JS-12
分部分项工程量清单计价表
工程名称：芜湖市第一人民医院二期地块管线迁改工程 |  |  |  | 标段：芜湖市第一人民医院二期地块管线迁改工程 | [5 empty] | 第 3 页 共 5 页
序号 | 项目编码 | 项目名称 | 项目特征描述 |  | 计量单位 | 工程量 | 金额（元）
[7 empty] | 综合单价 | 合价 | 其中
[9 empty] | 定额人工费 |  | 定额机械费 | 暂估价
8 | 040101002003 | 挖沟槽土方 | 1、土壤类别：详见图纸设计 2、基础类型：详见图纸设计 3、垫层底宽、底面积：详见图纸设计 4、挖土深度：详见图纸设计 5、弃土运距及堆放场地：投标人勘察现场，自行考虑，满足建设单位及市容环保部门要求 6、场地标高根据后期的测绘报告或投标人自定，由此产生的费用变化不予调整，一次性包死 7、投标报价综合考虑,未尽事宜详见图纸设计 |  | m3 | 176
9 | 040103002001 | 余方弃置 | 1.现场开挖土方外运； 2.弃置点自行考虑，但不得影响周边环境且符合政府相关部门要求。 3.所有外运弃土堆放之后，在堆放土方上全面敷盖一层绿色环护网 4.弃土场推土机推平整理建筑垃圾，运距综合考虑 |  | m3 | 22.6
10 | WB010101011001 | 人工清底 | 1、土壤类别：见图纸 2.其他要求：见图纸 |  | m2 | 99
安徽省建设工程造价计价软件测评合格编号：2018-JS-12
分部分项工程量清单计价表
工程名称：芜湖市第一人民医院二期地块管线迁改工程 |  |  |  | 标段：芜湖市第一人民医院二期地块管线迁改工程 | [5 empty] | 第 4 页 共 5 页
序号 | 项目编码 | 项目名称 | 项目特征描述 |  | 计量单位 | 工程量 | 金额（元）
[7 empty] | 综合单价 | 合价 | 其中
[9 empty] | 定额人工费 |  | 定额机械费 | 暂估价
11 | 040103001001 | 回填方 | 1.材料：符合规范及图纸要求的素土 2.部位：管道沟槽 3.土源、运距：运距、土源自行考虑 4.其他要求：见图纸 |  | m3 | 153.4
12 | 040501001001 | DN300雨水混凝土管道铺设（人机配合下管） | 1.管道类型、管道材质:II级钢筋混凝土管 2.连接方式:承插橡胶圈接口 3.管径:DN300 4.具体做法详见图纸 |  | m | 80
13 | 040501001002 | DN300污水混凝土管道铺设（人机配合下管） | 1.管道类型、管道材质:II级钢筋混凝土管 2.连接方式:承插橡胶圈接口 3.管径:DN300 4.具体做法详见图纸 |  | m | 30
14 | WB040501022001 | 定型混凝土管道基础 | 1.垫层材质:135混凝土管基础 2.厚度:详见图纸 3.具体做法详见图纸 |  | m | 110
15 | WB040501024001 | 管道基础模板 | 1、管道基座模板 |  | m2 | 44
16 | WB040501021002 | 管道垫层 | 1.垫层材质:碎石基础 2.厚度:详见图纸 3.具体做法详见图纸 |  | m3 | 6.6
安徽省建设工程造价计价软件测评合格编号：2018-JS-12
分部分项工程量清单计价表
工程名称：芜湖市第一人民医院二期地块管线迁改工程 |  |  |  | 标段：芜湖市第一人民医院二期地块管线迁改工程 | [5 empty] | 第 5 页 共 5 页
序号 | 项目编码 | 项目名称 | 项目特征描述 |  | 计量单位 | 工程量 | 金额（元）
[7 empty] | 综合单价 | 合价 | 其中
[9 empty] | 定额人工费 |  | 定额机械费 | 暂估价
17 | WB040504010001 | φ1100雨水混凝土检查井 | 1.圆形混凝土雨水检查井 2.尺寸：φ1000，井深2.5m以内 3.做法见2016S215 4.φ700球墨铸铁井盖，行车道采用 D400型，人行道上采用B125型 5.检查井内设置踏步，在检查井口部设置防坠落安全网，做法见图 6.含土方挖运及回填(回填料按图纸要求及规范)、模板安拆 7、含加固圈梁 8.具体做法详见图纸 |  | 座 | 3
安徽省建设工程造价计价软件测评合格编号：2018-JS-12

## F 措施项目清单与计价表
措施项目清单与计价表
工程名称：芜湖市第一人民医院二期地块管线迁改工程 |  |  | 标段：芜湖市第一人民医院二期地块管线迁改工程 |  | 第 1 页 共 1 页
序号 | 项目编码 | 项目名称 |  | 计算基础 |  | 费率(%) | 金额(元)
1 | AC-01 | 夜间施工增加费 |  |  |  | 0.5
2 | AC-02 | 二次搬运费 |  |  |  | 1
3 | AC-03 | 冬雨季施工增加费 |  |  |  | 0.7
4 | AC-04 | 已完工程及设备保护费 |  |  |  | 0.3
5 | AC-05 | 工程定位复测费 |  |  |  | 0.6
6 | AC-06 | 非夜间施工照明费 |  |  |  | 0.6
7 | AC-07 | 临时保护设施费 |  |  |  | 0.1
8 | AC-08 | 赶工措施费 |  |  |  | 2.5
合 计
安徽省建设工程造价计价软件测评合格编号：2018-JS-12

## G 不可竞争项目清单与计价表
不可竞争项目清单与计价表
工程名称：芜湖市第一人民医院二期地块管线迁改工程 |  |  |  | 标段：芜湖市第一人民医院二期地块管线迁改工程 |  | 第 1 页 共 1 页
序号 | 项目编码 | 项目名称 | 计算基础 |  | 费率(%) |  | 金额（元）
1 | AF-01 | 环境保护费 |  |  | 1.78
2 | AF-02 | 文明施工费 |  |  | 6.1
3 | AF-03 | 安全施工费 |  |  | 4.22
4 | AF-04 | 临时设施费 |  |  | 4.6
5 | AF-05 | 环境保护税
合计
安徽省建设工程造价计价软件测评合格编号：2018-JS-12

## H.1 其他项目清单与计价汇总表
其他项目清单与计价汇总表
工程名称：芜湖市第一人民医院二期地块管线迁改工程 |  | 标段：芜湖市第一人民医院二期地块管线迁改工程 | 第 1 页 共 1 页
序号 | 项目名称 |  |  | 金额（元）
1 | 暂列金额
2 | 专业工程暂估价
3 | 计日工
4 | 总承包服务费
合 计
安徽省建设工程造价计价软件测评合格编号：2018-JS-12

## H.2 暂列金额明细表
暂列金额明细表
工程名称：芜湖市第一人民医院二期地块管线迁改工程 |  | 标段：芜湖市第一人民医院二期地块管线迁改工程 |  |  | 第 1 页 共 1 页
序号 | 项目名称 |  | 计量单位 | 暂定金额(元) |  | 备注
1
合 计 | [5 empty] | —
说明：此表由招标人填写，如不能详列，也可只列暂列金额总额，投标人应将上述暂列金额计入投标总价中。
安徽省建设工程造价计价软件测评合格编号：2018-JS-12

## I 税金计价表
税金计价表
工程名称：芜湖市第一人民医院二期地块管线迁改工程 |  |  | 标段：芜湖市第一人民医院二期地块管线迁改工程 |  |  | 第 1 页 共 1 页
序号 | 项目名称 | 计算基础 |  | 计算基数 | 费率(%) |  | 金额（元）
1 | 增值税 |  |  |  | 9
合计
安徽省建设工程造价计价软件测评合格编号：2018-JS-12